## Troškovnik
Prilog 2.
Predmet nabave: Sanacija poslovnog prostora MIC Rijeka Evidencijski broj nabave: 29-JN POSTUPAK JEDNOSTAVNE NABAVE
Naziv ponuditelja
Adresa ponuditelja |  |  |  | OIB ponuditelja
TROŠKOVNIK
SANACIJA POSLOVNOG PROSTORA U PRIZEMLJU ZGRADE, TITOV TRG 8A, RIJEKA
OPĆA NAPOMENA
Ovaj troškovnik je sastavni dio predmeta nabave i s njim čini jedinstvenu cjelinu.
Sav građevinski materijal se dobavlja i doprema, a sav potreban rad se izvodi u skladu s
tehničkim opisom (općim, tehničkim i posebnim uvjetima gradnje) i u skladu s opisima
u pojedinim stavkama ovog troškovnika.
Jedinična cijena za radove iz pojedinih stavaka ovog troškovnika sadrži sav
potreban rad i materijal i ostale troškove potrebne da se izvedu predmetni radovi
prema opisu stavke u troškovniku i opisima odnosnih radova u tehničkom opisu.
Sve radove iz ovog troškovnika valja prilagoditi trenutnim uvjetima na terenu.
U stavkama ovog troškovnika pojedini termini imaju slijedeće značenje:
- | Pod terminom "dobava" se podrazumijeva ukupna cijena dobave osnovnih
materijala, proizvoda i opreme, te uskladištenje na gradilištu.
- | Pod terminom "doprema" se podrazumijeva ukupna cijena dopreme
osnovnih materijala, proizvoda i opreme do mjesta ugradnje.
- | Pod terminom "ugradnja" ili "montaža" se podrazumijeva cijena raznašanja
materijala u građevini te ugradnja ili montaža istog u predviđeni položaj
uz stručnu uputu proizvođača, sva tvornička i gradilišna ispitivanja te
puštanje u probni rad.
Obračun svih radova i količina je prema stvarno izvedenim radovima i količinama
evidentiranim u građevinskom dnevniku, ukoliko Ugovorom o građenju nije određeno drukčije.
Zainteresirani gospodarski subjekt može prije podnošenja ponude izvršiti uvid u poslovni prostor
i pregledati mjesto izvođenja radova u svrhu upoznavanja s lokacijom i građevinom te stanjem istih,
kao i opsegom radova te svim drugim faktorima koji mogu utjecati na realizaciju predmeta nabave.
Ukoliko zainteresirani gospodarski subjekt prethodnim uvidom u poslovni prostor primijeti da je potrebno izvesti još neke
radove, dužan je obavijestiti Naručitelja prije dostave ponude jer se naknadni radovi neće posebno priznavati.
Odabrani ponuditelj će na kraju će izvesti sva fina čišćenja zidova, podova, vrata, prozora,
stijena, stakala i dr. što se neće posebno opisivati niti naplaćivati.
Odabrani ponuditelj je dužan radove izvoditi na način određen ugovorom, posebnim propisom i pravilima struke.
Rezultate ispitivanja odabrani ponuditelj je dužan dostaviti nadzornom inženjeru i Naručitelju.
NAPOMENA:
Za sve marke, norme i proizvode koji su navedeni u troškovniku vrijedi izričaj JEDNAKOVRIJEDNOST
koja se dokazuje atestima, certifikatima, prospektima, tehničkim uputstvom ili sl.
STAVKA TROŠKOVNIKA | VRSTA RADA - OPIS STAVKE | JED.MJ. | KOLIČINA | JEDINIČNA CIJENA EUR (bez PDV-a) | UKUPNA CIJENA EUR (bez PDV-a)
I. PRIPREMNI RADOVI
I.1 | Isključivanje, stavljanje van upotrebe svih instalacije koje se nalaze u objektu na predmetu adaptacije. Napajanje se prekida van zone zahvata radova, a izvode ih ustanove zadužene za gospodarenje istima. U cijenu je uključeno isključivanje el. instalacije, tel. instalacije i vodovod. | paušal | 1
I. UKUPNO PRIPREMNI RADOVI
II. DEMONTAŽA I RUŠENJE
II.1 | Skidanje dotrajalih zidnih gipskartonskih ploča u visini 120 cm od podne površine. Uključeno je sakupljanje šute te odvoženje do ovlaštenog koncesionara za zbrinjavanje otpada. U cijenu stavke uračunat je sav potreban rad i odvoz materijala na deponiju. Obračun po m3 srušenog zida sa svim potrebnim radom. | m3 | 13
II.2 | Demontaža postojeće vanjske i unutarnje stolarije s pripadajućim okvirima. Dimenzije su izražene u zidarskim (građevinskim) mjerama. Mjere kontrolirati na licu mjesta. Demontiranu stolariju odložiti u blizini objekta i odvesti na građevinski deponij. Obračun po komadu skinute stolarije sa svim potrebnim materijalom i radom.
| staklena stijena dim. 280/130 | kom | 1
| prozor dim. 190/95 | kom | 1
| jednokrilna unutarnja vrata dim. 210/90 | kom | 3
| jednokrilna unutarnja vrata dim. 210/90 | kom | 1
| jednokrilna unutarnja vrata dim. 210/70 | kom | 1
| jednokrilna unutarnja vrata dim. 210/70 | kom | 2
II.3 | Skidanje i uklanjane derutnog epoxy poda u debljini 60 mm do zdrave podloge. U cijenu je uključeno skidanje i odvoz materijala na deponij. Obračun po m2 uklonjenog poda. | m2 | 107
II.4 | Skidanje i uklanjane sokla od keramičkih pločica. U cijenu je uključeno skidanje i odvoz materijala na deponij. Obračun po m' skinutog sokla. | m' | 37
II. UKUPNO DEMONTAŽA I RUŠENJE
III. GIPS-KARTONSKI RADOVI
III.1 | Dobava , doprema i montaža obloge zidova, od gipskartonskih ploča d= 10 cm u visini od 120 cm od podne obloge (na postojeću metalnu konstukciju). Postavljanje prema uputama proizvođača i pravilima struke. Gletanje spojeva, bandažiranje i ljepljenje gispkartonskih ploča ukjlučeno u cijenu. Obračun po m2 površine sa svim potrebnim materijalom i radom. | m2 | 124
III. UKUPNO GIPS-KARTONSKI RADOVI
IV. KERAMIČARSKI RADOVI
IV.1 | Dobava, doprema i ugradnja sokla od kreamičkih pločica I. klase ljepljenjem na prethodno pripremljenu podlogu te fugiranje. Obračun po m' postavljenog sokla, sa svim potrebnim materijalom i radom. | m' | 37
IV. UKUPNO KERAMIČARSKI RADOVI
V. PODOPODLAGAČKI RADOVI
V.1 | Priprema podloge brušenjem, te čišćenje pomoću industrijskog usisavača, zbrinjavanje građevinskog otpada i ambalaže novog materijala po završetku radova sa završnim čišćenjem prostora. U cijenu je uključen sav rad i materijal za potpuno dovršenje stavke. Obračun po m2 pripremljene podloge. | m2 | 109
V.2 | Dobava i izvedba strojno pripremljene podloge epoxy primerom za slabo upojne podloge Sikafloor 2420 ili jednakovrijedan. Gletanje podloge mješavinom epoxy smole i kvarcnog pijeska odgovarajuće granulacije. U cijenu je uključen sav rad i materijal za potpuno dovršenje stavke. Obračun po m2 pripremljene podloge. | m2 | 109
V.3 | Dobava i ugradnja epoxy samonivelirajućeg poda, sikafloor 263 ili jednakovrijedan. Proizvod mora biti s dobrim mehaničkim i kemijskim sastavom da čini zatvorenu strukturu koju je lako čistiti. Površina poda mora biti apsolutno zatvorenih pora i potpuno nepropusna za sredstva za čišćenje. Boju poda odabire Naručitelj. Debljina poda je cca. 2 - 3 mm. Potrebno je izvesti dilatacijske fuge koje se zapunjavaju trajnoelastičnim kitom na mjestima gdje to zahtjeva prostor. U cijenu je uključen sav rad i materijal za potpuno dovršenje stavke. Obračun po m2 izvedenog epoxy poda. | m2 | 109
V.4 | Dobava i lakiranje izvedenog epoxy poda mat lakom u boji po izboru Naručitelja. U cijenu je uključen sav rad i materijal za potpuno dovršenje stavke. Obračun po m2 lakiranog epoxy poda. | m2 | 109
V.5 | Dobava, doprema i ugradnja sokla od aluminijske lajsne. Obračun po m' postavljenog sokla, sa svim potrebnim materijalom i radom. | m' | 124
V.6 | Dobava i postava tapisona u pločama 50x50 cm te ugradnja rubnih aluminijskih profila. Postava na gotovu podnu podlogu ljepljenjem. Nijansa tapisona po odabiru Naručitelja. U cijenu uključen sav materijal i rad potreban za potpuno dovršenje stavke. Obračun po m² postavljenog tapisona.
• Ploča 50 x 50 cm
• 100% Nylon
• Poleđina bitumen
• Antistatičnost < 2 kV
• Težina flora 580 gr/m²
• Ukupna težina 4365 g/m²
• Ukupna visina 5,9 mm
• Visina flora 2,5 mm
• Gustoća uboda 213 300 uboda/m²
• Zvučna izolacija 25 dB
• Vatrootpornost Bfl-S1
• Otpornost na abraziju EN ISO 105 – X12, 5/5 ili jednakovrijedan
• Otpornost na svjetlost EN ISO 105-B02, >7/8 ili jednakovrijedan
• Klasa za intenzivan promet 33 LC1
| • Oznaka CE ili jednakovrijedan | m2 | 25
Dozvoljeno odstupanje +/- 5%
V. UKUPNO PODOPODLAGAČKI RADOVI
VI. SOBOSLIKARSKI RADOVI
VI.1 | Zaštita podova od mehaničkih oštećenja prije početka radova. U cijenu su uključeni komplet rad i materijal, obračun po m2 postavljene zaštite. | m2 | 125
VI.2 | Impregnacija zidova i stropova.U cijenu su uključeni komplet rad i materijal, obračun po m2 površine. | m2 | 410
VI.3 | Zaglađivanje zidova masom za gletanje 2x i priprema za ličenje.U cijenu su uključeni komplet rad i materijal, obračun po m2 površine. | m2 | 124
VI.4 | Priprema, ličenje zidova poludisperznom bojom 3x u svjetlom tonu po izboru Naručitelja. U cijenu su uključeni komplet rad i materijal,obračun po m2 površine. | m2 | 280
VI.5 | Priprema i ličenje stropova od GK ploča poludisperznom bojom 3x svjetlom tonu po izboru Naručitelja. U cijenu su uključeni komplet rad i materijal. | m2 | 130
VI. UKUPNO SOBOSLIKARSKI RADOVI
VII.BRAVARSKI RADOVI
VII.1 | Staklena stijena s otklopnim prozorom. Izrada, dobava i ugradnja staklene stijene s otklopnim prozorom. Aluminijski profili s prekinutim toplinskim mostom. Stakla IZO troslojna (6+16+4+16+6), vanjsko i unutarnje staklo lamistal 6 mm, a ispuna između stakala argon. Ugradnja otvora je suha, izvodi se RAL sistemom, a spoj završne fasadne obrade sa stavkama se brtvi trajnoelastičnim kitom otpornim na UV zračenje, u boji prema postojećem stanju. Okov visokokvalitetni standardni s vidljivim pantima. Ukupni zahtjevani koeficijent prolaza topline kroz otvor je max U=1,00 W/m²K. Sve prema shemama stolarije koje su sastavni dio glavnog projekta. Dimenzije kontrolirati na licu mjesta. Obračun po komadu ugrađene stijene s otklopnim prozorom.
| staklena stijena dim. 280/130 | kom | 1
VII.2 | Izrada, dobava i ugradnja unutarnjih vrata. Vrata su drvena, puna, jednokrilna, zaokretna. Dovratnik izvesti iz punog drveta, završno obrađen bojanjem u boji po izboru Naručitelja, u debljini zida. Krilo vrata je debljine 40 mm, saćaste sendvič konstrukcije, obostrano laminirano u boji po izboru Naručitelja, otporna na utjecaj vode, udaraca i ogrebotina, površina mat. Vrata sa ugrađenom aluminijskom rešetkom za prozračivanje, dimenzija rešetke 10x30 cm. U cijenu uključen kompletan rad, materijal i pribor, te sav potreban okov, ručka i odbojnik za vrata, brava sa tri ključa. Sve prema shemama stolarije koje su sastavni dio glavnog projekta. Dimenzije kontrolirati na licu mjesta. Obračun po komadu ugrađenih vrata.
| jednokrilna unutarnja vrata dim. 210/90 | kom | 1
| jednokrilna unutarnja vrata dim. 210/70 | kom | 2
VII.3 | Izrada, dobava i ugradnja unutarnjih vrata. Vrata su drvena, puna, jednokrilna, zaokretna. Dovratnik izvesti iz punog drveta, završno obrađen bojanjem u boji po izboru investitora, u debljini zida. Krilo vrata je debljine 40 mm, saćaste sendvič konstrukcije, obostrano laminirano u boji po izboru Naručitelja, otporna na utjecaj vode, udaraca i ogrebotina, površina mat. U cijenu uključen kompletan rad, materijal i pribor, te sav potreban okov, ručka i odbojnik za vrata, brava sa tri ključa.Sve prema shemama stolarije koje su sastavni dio glavnog projekta. Dimenzije kontrolirati na licu mjesta. Obračun po komadu ugrađenih vrata.
| jednokrilna unutarnja vrata dim. 210/90 | kom | 3
| jednokrilna unutarnja vrata dim. 210/70 | kom | 1
VII.4 | Izrada, dobava i ugradnja staklene stijene s drvenim profilom,. Staklo je kaljeno i minimalne debljine 6 mm. Profile izvesti iz punog drveta, završno obrađen bojanjem u boji po izboru Naručitelja. U cijenu uključen kompletan rad, materijal i pribor, te sav potreban okov. Sve prema shemama stolarije koje su sastavni dio glavnog projekta. Dimenzije kontrolirati na licu mjesta. Obračun po komadu ugrađene staklene stijene.
| prozor dim. 190/95 | kom | 1
VII. UKUPNO BRAVARSKI RADOVI
VIII. ELEKTRIČNA INSTALACIJA
VIII.1 | Demontaža i ponovna montaža postojećih utičnica jake (šuko) i slabe struje (RJ45), te modularni set prekidača. U cijenu uračunati odspajanje vodiča na svakoj utičnici jake struje i prekidača i ponovno spajanje vodiča na svakoj utičnici jake struje i prekidaču. Utičnice slabe struje nije potrebno odspajati nego skinuti s nosivog okvira. Uz priključnice, potrebno je demontirati i ponovno montirati instalacijsku kutiju za ugradnju u gipsokartonske ploče, nosivi okvir te ukrasnu pokrivnu pločicu, sve za niže navedene setove. U cijenu također uračunati izradu otvora za instalacijske kutije nakon postavljanja novih gipsokartonskih ploča na zid.
a | Set od 3 utičnice jake struje - 6 modula. | komplet | 6
b | Set od 4 utičnice slabe struje - 4 modula. | komplet | 3
c | Set od 2 utičnice slabe struje i 2 utičnice jake struje - 6 modula. | komplet | 4
d | Set od 2 utičnice slabe struje i 1 utičnice jake struje - 4 modula. | komplet | 1
e | Set od 4 utičnice slabe struje i 2 utičnice jake struje - 6 modula. | komplet | 1
f | Set od 1 utičnice jake struje - 2 modula. | komplet | 2
g | Set od 2 prekidača i dva slijepa modula - 4 modula. | komplet | 6
h | Set od 2 prekidača i jednog slijepog modula - 3 modula. | komplet | 3
i | Set od 1 prekidača i jednog slijepog modula - 2 modula. | komplet | 1
VIII.2 | Demontaža modularnih šuko i RJ45 priključnica iz podnih kutija, te uklanjanje samih podnih kutija. Podne kutije sadrže 3 šuko i 4 RJ45 utičnice. | komplet | 2
VIII.3 | Izrada šlica u podu za polaganje vodiča jake struje i kabela slabe struje. Šlica za CS cijev fi 25 i CS cijev fi 20. | m | 5
VIII.4 | Krpanje šlica dijelom gipsanjem a dijelom žbukom do relativnog izravnanja. | m | 5
VIII.5 | Nabava i isporuka vodiča u sve tri boje, uvlačenje voda u već položene cijevi i izrada završnica i spajanje.
a | H07V-K 2,5mm2 | m | 30
VIII.6 | Izrada spoja vodiča 3x 1xH07V-K 2,5mm2 koristeći spojnice ili lemljenjem uz izolaciju svakog vodiča toploskupljajućeg bužira i postavljanjem toploskupljajućeg bužira preko sva tri vodiča na mjestu spoja. Spojevi na mjestu prethodno uklonjenih podnih kutija. | kom | 2
VIII.7 | Izrada spoja komunikacijskog kabela S/FTP Cat.6 koristeći RJ45 Ž/Ž spojnice uz postavljanje toploskupljajućeg bužira preko spojeva. Spojevi na mjestu prethodno uklonjenih podnih kutija. | kom | 8
VIII.8 | Dobava i polaganje kabela UTP cat. 6 u već postavljene instalacijske cijevi. | m | 40
VIII.9 | Spajanje kabela slabe struje kripmanjem na RJ45 LAN konektor. U cijenu uračunati LAN RJ45 konektor. | kom | 16
VIII.10 | Nabava, isporuka, montaža u gipsokartonski zid i spajanje podžbuknog instalacijskog pribora, komplet sa svim potrebnim radovima, izradom otvora za instalacijske kutije u gipsokartonskom zidu.
a | Set sačinjen od 2 šuko utičnice jake struje i 2 utičnice slabe struje RJ 45 cat 6 - za ugradnju u zid, s instalacijskom kutijom za ugradnju u zid za 7 modula, nosivim okvirom za 7 modula, ukrasnom pokrivnom pločicom za 7 modula tip kao GEWIS CHORUS bijeli ili jednakovrijedno. U cijenu uračunati i jedan slijepi modul. | komplet | 2
b | Set sačinjen od 2 šuko utičnice jake struje - za ugradnju u zid, s instalacijskom kutijom za ugradnju u zid za 4 modula, nosivim okvirom za 4 modula, ukrasnom pokrivnom pločicom za 4 modula tip kao GEWIS CHORUS bijeli ili jednakovrijedno. (na dvije lokacije su pripremljeni izolirani izvodi pod naponom) | komplet | 3
c | Set sačinjen od 4 utičnice slabe struje RJ 45 cat 6 - za ugradnju u zid, s instalacijskom kutijom za ugradnju u zid za 4 modula, nosivim okvirom za 4 modula, ukrasnom pokrivnom pločicom za 4 modula tip kao GEWIS CHORUS bijeli ili jednakovrijedno. | kom | 1
VIII.11 | Nabava i ugradnja glavnog osigurača 3C40A u postojeći razvodni ormar GRO. U cijenu je uključena demontaža postojećeg osigurača. | komplet | 1
VIII.12 | Dobava i polaganje vodiča P/F -Y. Cijena stavke uključuje dobavu, polaganje u zid, te spojni i montažni pribor (stopice, toplo skupljajući bužir za zaštitu). Obračun po m položenog vodiča.
a | H07V-K 1x6 mm2 | m | 3
VIII.13 | Sitni spojni i potrošni materijal i označavanje funkcije pojedinih osigurača. | paušal | 1
VIII.14 | Dobava i ugradnja prolazne instalacijske podžbukne kutije 15x15cm s izradom otvora u gipsokartonskom zidu. U cijenu uračunati i demontažu stare kutije. | kom | 3
VIII.15 | Dobava i ugradnja prolazne instalacijske podžbukne kutije 30x30cm s izradom otvora u gipsokartonskom zidu. U cijenu uračunati i demontažu stare kutije. | kom | 1
VIII.16 | Izrada spoja dovratnika vijčanim spojem. | kom | 3
VIII.17 | Ispitivanje električne instalacije s izradom zapisnika o ispitivanju. | kom | 1
VIII. UKUPNO ELEKTRIČNA INSTALACIJA
| REKAPITULACIJA : |  |  |  | EUR (bez PDV-a)
I. UKUPNO PRIPREMNI RADOVI
II. UKUPNO DEMONTAŽA I RUŠENJE
III. UKUPNO GIPS-KARTONSKI RADOVI
IV. UKUPNO KERAMIČARSKI RADOVI
V. UKUPNO PODOPODLAGAČKI RADOVI
VI. UKUPNO SOBOSLIKARSKI RADOVI
VII. UKUPNO BRAVARSKI RADOVI
VIII. UKUPNO ELEKTRIČNA INSTALACIJA
UKUPNO :
PDV :
UKUPNO S PDV-om :