## Sheet1
Prilog 3. Tehničke specifikacije Predmet nabave: Materijal i dijelovi za održavanje informatičke i komunikacijske opreme Evidencijski broj nabave: 8-JN/26 POSTUPAK JEDNOSTAVNE NABAVE
Redni broj | Naziv stavke | Tražene specifikacije | Ponuđene specifikacije | Napomena
Mrežni kabeli i pasivna mrežna oprema (RJ45, UTP)
1 | Kabel mrežni Patch - 0.25m | Duljina kabela: 0,25 m Konektori: RJ45 Kategorija: minimalno 5e
2 | Kabel mrežni Patch - 0.5m | Duljina kabela 0,5 m Konektori: RJ45 Kategorija: minimalno 5e
3 | Kabel mrežni Patch - 1m | Duljina kabela 1 m Konektori: RJ45 Kategorija: minimalno 5e
4 | Kabel mrežni Patch - 2m | Duljina kabela 2 m Konektori RJ45 Kategorija: minimalno 5e
5 | Kabel mrežni Patch - 3m | Duljina kabela 3 m Konektori RJ45 Kategorija: minimalno 5e
6 | Kabel mrežni RJ45 Patch - 5m | Duljina kabela 5 m Konektori RJ45 Kategorija: minimalno 5e
7 | Kabel mrežni RJ45 Patch - 10m | Duljina kabela 10 m Konektori RJ45 Kategorija: minimalno 5e
8 | Mrežni adapter Y(T) adapter Cat.5e, 1xRJ45 M to 2xRJ45 F, UTP | Vrsta uređaja: Mrežni Y (T) adapter RJ45, Cat.5e Priključci: 1 × RJ45 muški 2 × RJ45 ženska Mrežni standard i izvedba: Cat.5e ili viši UTP (Unshielded Twisted Pair) izvedba Kompatibilnost: Ethernet mreže 10/100 Mbps ili više kompatibilnost sa standardnim RJ45 mrežnim kabelima Namjena i funkcionalnost: pasivni mrežni adapter za fizičko razdvajanje ili alternativno korištenje jednog mrežnog priključka nije mrežni switch niti aktivni mrežni uređaj
Aktivna mrežna oprema (preklopnici i mrežni adapteri) | Aktivna mrežna oprema (preklopnici i mrežni adapteri) | Specifikacija
9 | Preklopnik | Vrsta uređaja: neupravljivi mrežni preklopnik (switch) Broj portova: minimalno 8 × RJ-45 Ethernet portova Brzina portova: 10/100/1000 Mbps (Gigabit Ethernet) na svim portovima Standardi: IEEE 802.3, IEEE 802.3u, IEEE 802.3ab ili ekvivalent Instalacija: bez potrebe za konfiguracijom ili upravljanjem Kućište: desktop (stolno) kompaktno kućište Dimenzije: maksimalno 150 × 100 × 30 mm ili ekvivalent Napajanje: eksterni naponski adapter prema specifikaciji proizvođača
10 | USB bežični Wi-Fi adapter | Vrsta uređaja: USB bežični Wi-Fi adapter Standardi: Wi-Fi 5 (IEEE 802.11ac) uz kompatibilnost s Wi-Fi 4 (IEEE 802.11n), IEEE 802.11g i IEEE 802.11b Frekvencijski pojasevi: rad u dva frekvencijska pojasa (2,4 GHz i 5 GHz) Maksimalne brzine prijenosa: 2,4 GHz: maksimalna teoretska brzina do 200 Mbit/s 5 GHz: maksimalna teoretska brzina do 433 Mbit/s Sučelje: USB 2.0 (tip A) Dizajn i dimenzije: Kompaktan USB adapter duljine najviše 20 mm (nano izvedba) Sigurnosni protokoli: WPA-PSK i WPA2-PSK Operativni sustavi: Microsoft Windows 11/10
Podatkovni i video kabeli (USB, DisplayPort, HDMI) | Podatkovni i video kabeli (USB, DisplayPort, HDMI) | Specifikacija
11 | Kabel USB tip C-M<=>USB tip C-M | Vrsta uređaja: USB-C na USB-C podatkovni i naponski kabel Priključci: 1 × USB-C muški 1 × USB-C muški Standard i performanse: USB 3.2 Gen 2 ili ekvivalent (ili više) minimalna brzina prijenosa: 10 Gbps podrška za podatkovni i video prijenos (Alt Mode gdje je primjenjivo) Napajanje: podrška za USB Power Delivery: minimalno 60 W Duljina: minimalno 1,5 m Kompatibilnost: USB-C uređaji (laptopi, docking stanice, monitori, mobilni uređaji)
12 | Kabel, DisplayPort 1.2 (M) na DisplayPort (M) 4K, 60Hz, 1,5 m | Vrsta uređaja: DisplayPort kabel Priključci: 1 × DisplayPort muški (20-pin) 1 × DisplayPort muški (20-pin) Video i audio: prijenos digitalnog audio i video signala podrška za Multi-Stream Transport (MST ili ekvivalent) Rezolucija: minimalno 3840 × 2160 @ 60 Hz (4K UHD) podrška za niže rezolucije (unatrag kompatibilno) Standard: DisplayPort 1.2 ili noviji (ili ekvivalent) Duljina: minimalno 1,5 m Kompatibilnost: grafičke kartice, docking stanice, monitori
13 | Kabel DisplayPort (M) na HDMI (M), 2.0m | Vrsta uređaja: DisplayPort na HDMI kabel Priključci: 1 × DisplayPort (muški, 20-pin) 1 × HDMI-A (muški, 19-pin, High Speed ili ekvivalent) Video i audio: prijenos audio i video signala Rezolucija: minimalno Full HD 1920 × 1080 @ 60 Hz Tip konverzije: aktivni DisplayPort → HDMI adapter ili kabel Duljina: minimalno 2 m Kompatibilnost: PC, laptopi, docking stanice, grafičke kartice
14 | Kabel USB 2.0, USB-A (M) na USB-A (Ž) | Vrsta uređaja: USB 2.0 produžni kabel USB-A (M) na USB-A (Ž) Priključci: 1 × USB-A muški (host strana) 1 × USB-A ženski (produžetak za periferni uređaj) Standard: USB 2.0 Full Speed / Hi-Speed ili ekvivalent brzina prijenosa: do 480 Mbps podrška za stabilan podatkovni prijenos bez prekida Duljina: minimalno 1,5 m Kompatibilnost: USB tipkovnice, miševi, čitači kartica i slična USB periferija
15 | Kabel USB 2.0, USB-A (M) na USB-B (M) | Vrsta uređaja: USB podatkovni kabel USB-A na USB-B Priključci: 1 × USB-A muški (Standard-A) 1 × USB-B muški (Standard-B, klasični printer/skener priključak) Standard i performanse: USB 2.0 Hi-Speed ili ekvivalent brzina prijenosa: do 480 Mbps podrška za stabilan podatkovni prijenos bez prekida Duljina: minimalno 3 m Kompatibilnost: pisači, skeneri, industrijski USB-B uređaji
16 | Kabel USB-C na USB-C, Thunderbolt3 | Vrsta uređaja: USB-C na USB-C kabel s podrškom za Thunderbolt 3 Priključci: 2 × USB-C muški konektor Performanse: Podrška za Thunderbolt 3 standard ili ekvivalent Maksimalna brzina prijenosa podataka: do 40 Gbps Podrška za USB 3.2 i DisplayPort Alt Mode (ovisno o uređaju i implementaciji) Napajanje: Podrška za Power Delivery do 100 W (20 V / 5 A) Duljina: 0,5 m Kompatibilnost: Thunderbolt 3 i USB-C uređaji s podrškom za Thunderbolt ili USB-C Alt Mode
17 | Kabel USB 3.0, USB-A (M) na USB-C (M) | Vrsta uređaja: USB podatkovni kabel USB-A na USB-C Priključci: 1 × USB-A muški 1 × USB-C muški Performanse: USB 3.2 Gen 1 brzina prijenosa podataka: minimalno 5 Gbps podrška za podatkovni i naponski prijenos Napajanje: maksimalna struja: minimalno 3,0 A podrška za brzo punjenje (Fast Charge ili ekvivalent) Kabel: duljina: minimalno 1,5 m fleksibilan kabel za IT i uredsku uporabu Kompatibilnost: USB-A i USB-C uređaji (računala, dockovi, periferija)
18 | Kabel USB-C (M) na 3.5mm (M), 1m | Vrsta uređaja: USB-C na 3,5 mm audio adapter (kabel s DAC funkcijom) Priključci: 1 × USB-C muški konektor 1 × 3,5 mm audio priključak (TRS ili TRRS kompatibilan) Funkcionalnost: omogućuje prijenos audio signala s USB-C uređaja na 3,5 mm slušalice integrirani digitalno-analogni pretvarač (DAC) podrška za slušalice s mikrofonom (TRRS kompatibilnost ako je primjenjivo) Kompatibilnost: uređaji s USB-C audio podrškom (Android, iOS USB-C modeli i ekvivalent) podrška za USB Audio Class standard ili ekvivalent Kabel: duljina: maksimalno 1,5 m integrirani ili inline DAC modul
19 | Kabel USB 3.0, USB-A (M) na USB-A (M), DataLink + KM switch | Vrsta uređaja: USB podatkovni i KM switch kabel / bridge uređaj Priključci: 2 × USB-A muški konektor Funkcionalnost: omogućuje prijenos podataka između dva računala (data bridge funkcija) omogućuje dijeljenje tipkovnice i miša između dva računala (KM switching funkcija) podržava USB 3.0 ili noviji standard Performanse: brzina prijenosa: minimalno 5 Gbps (USB 3.2 Gen 1) Kompatibilnost: Microsoft Windows 10/11 Izvedba: duljina kabela: 1,5 m
Naponski kabeli i elektrooprema | Naponski kabeli i elektrooprema | Specifikacija
20 | Kabel naponski C14 (M) na C13 (Ž) | Vrsta uređaja: Naponski kabel IEC C14 na C13 Električne karakteristike: napon: 230–250 V AC maksimalna struja: min. 10 A Priključci: 1 × IEC 60320 C14 (muški, ulaz u uređaj/UPS) 1 × IEC 60320 C13 (ženski, izlaz prema uređaju) Kabel: minimalna duljina: 1,5 m presjek kabela: 3 × 1,5 mm² fleksibilni naponski kabel Namjena: IT oprema (računala, UPS, serveri, monitori) Sigurnost: sukladno EU normama
21 | Naponski kabel 2-polni, 3.0m | Vrsta uređaja: Naponski priključni kabel Električne karakteristike: napon: 250 V AC maksimalna struja: min. 2.5 A (ili više) 2-polni (bez zaštitnog uzemljenja) Priključci: 1 × C7 (Euro 2-polni, “figure-8”) muški konektor 1 × Europlug (Tip C/E/F kompatibilan) Kabel: duljina: minimalno 3,0 m fleksibilni izolirani kabel Namjena: za napajanje IT i elektroničke opreme Sigurnost: sukladno EU normama
22 | Razdjelnik 3 x schuko utičnice, T oblik | Vrsta uređaja: Strujni razdjelnik 3× Schuko (T oblik) Električne karakteristike: napon: 250 V AC maksimalna struja: 16 A maksimalna snaga: 3680 W Priključci: 3 × Schuko utičnice (Tip F) 1 × Schuko utikač (Tip F) Izvedba: T oblik razdjelnika kompaktno kućište za direktno priključenje u zidnu utičnicu IP20 zaštita Materijal: samogasiva (flame-retardant) ABS plastika ili ekvivalent Sigurnost: zaštita od djece (zatvarač)
23 | Produžni kabel 5/3m bijeli 16A 250V~3500W | Vrsta uređaja: Produžni kabel bez prekidača (5 utičnica) Električne karakteristike: napon: 230 V / 250 V AC maksimalno opterećenje: 16 A / 3500 W Priključci: 5 × utičnica (Schuko/Tip F) 1 × utikač (Schuko) Kabel: duljina: 3 m presjek vodiča: 3 × 1,5 mm² Sigurnost: sukladno EU normama
24 | Produžni kabel 5/1,4m bijeli s prekidačem 16A 250V~3500W | Vrsta uređaja: Produžni kabel s prekidačem (6 utičnica) Električne karakteristike: napon: 230 V / 250 V AC maksimalno opterećenje: 16 A / 3500 W Priključci: 6 × utičnica (Schuko/Tip F) 1 × utikač (Schuko) Kabel: duljina: 1,4 m presjek vodiča: 3 × 1,5 mm² Sigurnost: sukladno EU normama
25 | Produžni kabel 6/5m bijeli s prekidačem 16A 250V~3500W | Vrsta uređaja: Produžni kabel s prekidačem (6 utičnica) Električne karakteristike: napon: 230 V / 250 V AC maksimalno opterećenje: 16 A / 3500 W Priključci: 6 × utičnica (Schuko/Tip F) 1 × utikač (Schuko) Kabel: duljina: 5 m presjek vodiča: 3 × 1,5 mm² Sigurnost: sukladno EU normama
26 | Produžni kabel 10m 3x1,5 mm | Vrsta uređaja: Produžni kabel (produžni vod) Električne karakteristike: napon: 230 V / 250 V AC maksimalno opterećenje: minimalno 16 A / 3500 W Priključci: 1 × utičnica (Schuko/Tip F) 1 × utikač (Schuko) Kabel: duljina: 10 m presjek vodiča: 3 × 1,5 mm² Izvedba: fleksibilni izolirani kabel standardna kućna i uredska uporaba Sigurnost: sukladno EU normama
Instalacijski potrošni materijal (kabelske vezice) | Instalacijski potrošni materijal (kabelske vezice) | Specifikacija
27 | Kabelske vezice tip 1 | Vrsta uređaja: Kabelske vezice (tip 1) Dimenzije: minimalna duljina: 400 mm minimalna širina: 7,5 mm Materijal: najlon (PA66) ili ekvivalent visoka mehanička čvrstoća Mehanizam: samoblokirajući (ratchet lock) sustav Otpornost: otporne na standardne temperaturne uvjete IT okruženja Namjena: organizacija i učvršćivanje kablova u IT i komunikacijskim instalacijama
28 | Kabelske vezice tip 2 | Vrsta uređaja: Kabelske vezice (tip 2) Dimenzije: minimalna duljina: 250 mm minimalna širina: 3,5 mm Materijal: najlon (PA66) ili ekvivalent visoka mehanička čvrstoća Mehanizam: samoblokirajući (ratchet lock) sustav zatvaranja Otpornost: otporne na standardne temperaturne uvjete IT okruženja Namjena: organizacija i učvršćivanje kablova u IT i komunikacijskim instalacijama
Adapteri i konverteri (USB, LAN, audio/video) | Adapteri i konverteri (USB, LAN, audio/video) | Specifikacija
29 | Adapter za napajanje za mobilne uređaje - kućni punjač + kabel USB Tip C 25W brzi | Vrsta uređaja: USB-C mrežni punjač s kabelom (25 W) Adapter (punjač): ulazni napon: 100–240 V AC, 50/60 Hz priključak: EU (Schuko / Europlug kompatibilan) izlazna snaga: minimalno 25 W podrška za USB Power Delivery (USB-PD) Izlaz: 1 × USB-C izlazni priključak Kabel: USB-C na USB-C kabel uključen u set minimalna duljina: 1,2 m podrška za punjenje minimalno 25 W Kompatibilnost: pametni telefoni, tableti i drugi USB-C uređaji podrška za standarde USB Power Delivery Sigurnost: zaštita od prenapona, pregrijavanja i kratkog spoja
30 | Adapter USB 3.2 (M) na USB-C (Ž) | Vrsta uređaja: USB-A na USB-C adapter Priključci: 1 × USB-A muški 1 × USB-C ženski Performanse: podrška za prijenos podataka minimalno 5 Gbps (USB 3.2 Gen 1) Funkcionalnost: omogućuje povezivanje USB-C uređaja na USB-A priključak pasivni adapter bez potrebe za dodatnim napajanjem Kompatibilnost: Windows 10/11, macOS, Linux Instalacija: bez potrebe za dodatnim upravljačkim programima (eng. Plug & Play) Izvedba: kompaktan adapter bez dodatnih kabela
31 | Adapter , USB-C (M) na USB-A (Ž) | Vrsta uređaja: USB-C na USB-A adapter Priključci: 1 × USB-C muški 1 × USB-A ženski Performanse: podrška za prijenos podataka minimalno do 5 Gbps (USB 3.2 Gen) Funkcionalnost: omogućuje spajanje USB-A uređaja na USB-C host pasivni adapter ili ekvivalent bez potrebe za napajanjem Kompatibilnost: Windows 10/11, macOS, Linux Instalacija: bez potrebe za dodatnim upravljačkim programima (eng. Plug & Play) Izvedba: kompaktan adapter bez dodatnih kabela (ili integrirani kratki adapter)
32 | Mrežni adapter USB -C na G-LAN | Priključci: 1 × USB-C muški (ulaz) 1 × RJ45 ženski (Ethernet izlaz) Mrežne performanse: podrška za Gigabit Ethernet (10/100/1000 Mbps) ili brže automatsko pregovaranje brzine (auto-negotiation) USB sučelje: minimalno USB 3.2 Gen 1 ili noviji Kompatibilnost: Windows 10/11, macOS, Linux Instalacija: bez potrebe za dodatnim upravljačkim programima (eng. Plug & Play) Izvedba: maksimalna duljina uređaja (uključujući kabel): 15 cm, kompaktni dizajn
33 | Adapter USB C (M) na Multiport 6 ports 3x USB A USB C LAN / Ethernet HDMI | Vrsta uređaja: USB-C multiport adapter (6-u-1) Priključci: 1 × USB-C muški (ulaz, integrirani kabel) 2 × USB-A ženska (minimalno USB 3.2 Gen 1 / 5 Gbps) 1 × USB-C ženska (podrška za Power Delivery) 1 × HDMI izlaz (minimalno 4K @ 30 Hz ili bolje) 1 × RJ45 Ethernet (Gigabit 10/100/1000 Mbps) USB-C funkcionalnost: podrška za Power Delivery (PD) punjenje Performanse: USB prijenos podataka: minimalno 5 Gbps Ethernet: Gigabit brzina Izvedba: maksimalna duljina adaptera (uključujući kućište i kabel): 15 cm, kompaktan “slim” dizajn Kompatibilnost: Windows 10/11, macOS, Linux Instalacija: bez potrebe za dodatnim upravljačkim programima (eng. Plug & Play)
34 | USB-C adapter 7-in-1 USB-C Slim Multiport (2x USB 3.2,1x HDMI 4K, 1xLAN, 1xSD | Vrsta uređaja: USB-C multiport adapter (7-u-1) Ulaz: 1 × USB-C 3.2 Gen 1 (muški) Portovi: 2 × USB-A 3.2 Gen 1 (5 Gbps) 1 × HDMI izlaz, podrška za 4K rezoluciju pri 60 Hz 1 × RJ45 Ethernet, Gigabit (10/100/1000 Mbps) 1 × čitač SD/microSD kartica (UHS-I kompatibilan) 1 × USB-C Power Delivery (PD) Napajanje:podrška za USB-C Power Delivery minimalno 60 W (ulazno punjenje uređaja) Performanse: prijenos podataka putem USB-A: minimalno 5 Gbps SD/microSD brzina: UHS-I ili ekvivalent Kompatibilnost:Windows 10/11, macOS, Linux Instalacija: bez potrebe za dodatnim upravljačkim programima (eng. Plug & Play) Izvedba: kompaktno kućište (slim dizajn), integrirani USB-C kabel
35 | Adapter AUDIO priključak 3,5 mm (M) na 2x 3,5mm (Ž) za slušalice i mikrofon | Vrsta uređaja: Audio adapter 3,5 mm TRRS na 2 × 3,5 mm TRS (slušalice + mikrofon) Ulazni priključak: 1 × 3,5 mm 4-pinski (TRRS, kombinirani audio/mikrofon) muški Izlazni priključci: 1 × 3,5 mm (TRS) ženski – slušalice (audio izlaz) 1 × 3,5 mm (TRS) ženski – mikrofon (audio ulaz) Označavanje priključaka: standardno kodirani (zelena – audio, ružičasta – mikrofon) ili ekvivalent Duljina kabela: minimalno 10 cm ukupno (ili ekvivalent bez degradacije signala) Kompatibilnost: PC, laptop i mobilni uređaji s 3,5 mm TRRS priključkom Namjena: razdvajanje audio izlaza i mikrofonskog ulaza za slušalice Izvedba: pasivni adapter (bez napajanja i elektronike)
USB hubovi i proširenja sučelja | USB hubovi i proširenja sučelja | Specifikacija
36 | USB HUB, USB-C, 4-portni USB | Vrsta uređaja: USB-C razdjelnik (USB-C hub) Ulaz: 1 × USB-C muški konektor s integriranim kabelom Izlazi: minimalno 4 × USB-A ženska priključka USB standard: minimalno USB 3.2 Gen 1 ili noviji Brzina prijenosa: minimalno 5 Gbps Napajanje: bus-powered (putem USB priključka), bez obaveznog vanjskog napajanja Kompatibilnost: Windows 10/11, macOS, Linux Instalacija: bez potrebe za dodatnim upravljačkim programima (eng. Plug & Play)
Uređaji i mediji za pohranu podataka | Uređaji i mediji za pohranu podataka | Specifikacija
37 | Blu-ray disk | Vrsta medija: Blu-ray disk (BD-R DL) Valna duljina lasera: 405 nm Kapacitet: minimalno 50 GB (dual layer) Brzina snimanja: minimalno 6× (BD-R DL standard) Kompatibilnost: Blu-ray snimači i čitači
38 | Memorijska kartica micro SDXC + USB adapter | Vrsta uređaja: Memorijska kartica s USB adapterom Tip kartice: microSDXC Kapacitet: minimalno 256 GB Priloženi adapter: USB adapter za čitanje microSD kartica (USB-A ili USB-A/USB-C kompatibilan) Brzina rada: minimalno U3 ili V30 ili bolje Brzina čitanja: minimalno 100 MB/s (ili ekvivalent prema UHS standardu) Kompatibilnost: uređaji s podrškom za microSDXC standard Povezivost: bez potrebe za dodatnim upravljačkim programima (eng. Plug & Play) Jamstvo: minimalno 2 godine
39 | Memorijska kartica microSDXC + SD adapter | Vrsta uređaja: Memorijska kartica s SD adapterom Tip kartice: microSDXC Kapacitet: minimalno 512 GB Priloženi adapter: SD adapter (microSD na SD format) Brzina rada: minimalno U3 ili V30 ili bolje Brzina čitanja: minimalno 100 MB/s (ili ekvivalentno prema UHS standardu) Kompatibilnost: uređaji s podrškom za microSDXC standard Kompatibilnost adaptera: standardni SD utor (SD/SDHC/SDXC) Jamstvo: minimalno 2 godine
40 | USB flash disk 256 GB, USB tip-A/tip-C 3.2 | Vrsta uređaja: USB flash disk Kapacitet: 256 GB Sučelje: USB Type-A i USB Type-C (dvostruki konektor) USB standard: minimalno USB 3.2 Gen 1 ili ekvivalent Brzina čitanja: minimalno 150 MB/s Kompatibilnost: Microsoft Windows 10/11, macOS Povezivost: bez potrebe za dodatnim upravljačkim programima (eng. Plug & Play) Jamstvo: minimalno 2 godine
41 | SSD disk 2.5 " | Vrsta uređaja: SSD disk Format: 2.5" Sučelje: SATA III (6 Gb/s) Kapacitet: minimalno 2 TB Sekvencijalna brzina čitanja: minimalno 550 MB/s Sekvencijalna brzina pisanja: minimalno 500 MB/s Namjena: interna pohrana podataka Jamstvo: minimalno 2 godine
42 | Tvrdi disk vanjski 24TB, USB 3.0, 3.5" | Vrsta uređaja: Vanjski tvrdi disk Namjena: Sigurnosna pohrana podataka (eng. backup) Kapacitet: minimalno 24 TB Format diska: 3.5" Sučelje: USB 3.2 ili bolje Napajanje: vanjsko napajanje putem pripadajućeg adaptera Kompatibilnost: Microsoft Windows 10/11 Priložena oprema: USB kabel i napajanje Jamstvo: minimalno 2 godine
43 | Eksterni SSD hard disk | Vrsta uređaja: Eksterni SSD disk Kapacitet: minimalno 4 TB Vrsta pohrane: SSD Sučelje: minimalno USB 3.2 Gen 1 Format: prijenosni vanjski disk Kompatibilnost: Microsoft Windows 10/11 Napajanje: putem USB sučelja Jamstvo: minimalno 3 godine
Računalne komponente (RAM memorija) | Računalne komponente (RAM memorija) | Specifikacija
44 | Memorija 16 GB DDR5, 5600 MHz, SODIMM, CL46 | Vrsta memorije: DDR5 Kapacitet memorije: 16 GB Radna frekvencija: 5600 MHz Latencija: CL 46 Broj modula 1
Uređaji za napajanje | Uređaji za napajanje | Specifikacija
45 | Prijenosna baterija sa integriranim USB-C kabelom | Tip uređaja: Prijenosna baterija („Power bank“) Kapacitet baterije: minimalno 20 000 mAh Vrsta baterije: Li-ion ili Li-polymer Punjenje uređaja: putem USB-C priključka Integrirani kabel:Ugrađeni USB-C kabel za punjenje i/ili napajanje kompatibilnih uređaja USB-C priključak: podržan ulaz i izlaz napajanja Ulazni priključci: USB-C i/ili Micro-USB Izlazni priključci: minimalno 1 x USB-C i 2 x USB-A Podržana snaga punjenja: ulazna snaga minimalno 18 W izlazna snaga minimalno 22.5 W Podrška za brzo punjenje: Da
Audio i video periferna oprema. | Audio i video periferna oprema | Specifikacija
46 | Slušalice+mikrofon Stereo Headset USB | Vrsta uređaja: Stereo naglavne slušalice s mikrofonom (USB headset) Način spajanja: žičani USB priključak Sučelje: USB-A Vrsta slušalica: naglavne, stereo Mikrofon: ugrađeni boom mikrofon s pasivnim smanjenjem buke okoline Duljina kabela: minimalno 2,0 m Kontrole: integrirane kontrole glasnoće i/ili mute funkcija na kabelu ili slušalicama Kompatibilnost: Windows 10/11, macOS Instalacija: bez potrebe za dodatnim upravljačkim programima (eng. Plug & Play) Namjena: VoIP komunikacija, video konferencije i uredska uporaba
47 | Slušalice s mikrofonom | Vrsta uređaja: Slušalice s mikrofonom Tip slušalica: naglavne (over-ear ili on-ear) Način spajanja: 3,5 mm audio priključak (TRRS) Duljina kabela: minimalno 1,2 m Upravljanje zvukom: integrirani kontroler na kabelu ili slušalicama Mikrofon: vanjski, integriran na nosaču (boom mikrofon ili ekvivalent) Kompatibilnost: PC, laptop, mobilni uređaji s 3,5 mm priključkom Namjena: glasovna komunikacija i multimedija
48 | Telefonske slušalice za Cisco IP telefon s mikrofonom i s RJ9 telefonskim priključkom | Vrsta uređaja: Telefonske slušalice s mikrofonom za IP telefone Kompatibilnost: Cisco 8811 IP telefoni s RJ9 priključkom Priključak: RJ9 (4P4C) Tip slušalica: naglavne Mikrofon: boom mikrofon s poništavanjem buke (noise cancelling) Audio karakteristike: širokopojasni zvuk (wideband audio) Ergonomija: lagana konstrukcija za dugotrajno korištenje Jamstvo: minimalno 2 godine
49 | Bluetooth slušalice Galaxy Buds4 Pro ili jednakovrijedne | Vrsta uređaja: Bežične stereo slušalice s mikrofonom (TWS) Tip slušalica: in-ear bežične slušalice Audio sustav: 2-smjerni zvučnik dvostruko pojačalo (Dual Amplifier) Mikrofoni: ugrađeni sustav sa 6 mikrofona Audio funkcionalnosti: 360 Audio s praćenjem pokreta glave aktivno poništavanje buke (ANC) prilagodljivo poništavanje buke (Adaptive Noise Control) podrška za reprodukciju zvuka visoke rezolucije do 24-bit/96 kHz Upravljanje: upravljanje povlačenjem prsta (Swipe) upravljanje stiskanjem (Pinch) podrška za prepoznavanje pokreta glave (na kompatibilnim uređajima s One UI 8.5 ili novijim): kimanje za prihvaćanje dolaznog poziva, odmahivanje za odbijanje poziva. Vrijeme reprodukcije: do 7 h / ukupno do 30 h uz kućište za punjenje (ANC isključen) do 6 h / ukupno do 26 h uz kućište za punjenje (ANC uključen) Bežična povezivost: Bluetooth 6.1 Punjenje: bežično (Qi) Kapacitet baterije kućišta: minimalno 500 mAh Otpornost: IP57 (otporno na prašinu i zaštićeno od privremenog potapanja u vodu) Jamstvo: minimalno 12 mjeseci
50 | Bežične slušalice AirPods 4 ili jednakovrijedne | Vrsta uređaja: Bežične stereo slušalice s mikrofonom (TWS) Tip slušalica:bežične slušalice otvorenog dizajna (open-fit) Audio tehnologije: personalizirani prostorni zvuk (Personalized Spatial Audio) prilagodljivi zvuk (Adaptive Audio) način rada propusnosti (Transparency Mode) svjesnost razgovora (Conversation Awareness) prilagodljivi EQ (Adaptive EQ) dinamičko praćenje položaja glave aktivno poništavanje buke (ANC) Bežična povezivost: Bluetooth 5.3 Audio procesor: ugrađeni H2 audio čip Funkcionalnosti poziva: izolacija glasa tijekom poziva Upravljanje: force senzor (stiskanje), podrška za prepoznavanje pokreta glave za upravljanje pozivima i interakcijama Senzori: optički in-ear senzor, akcelerometar za pokrete i govor Vrijeme reprodukcije: do 4 sata (ANC uključen) / do 5 sati (ANC isključen); uz kućište do 20h (ANC uključen) / do 30h (ANC isključen) Povezivost i kompatibilnost: automatsko povezivanje s uređajima povezanim na isti korisnički račun Otpornost: voda, prašina i znoj prema IP54 standardu Jamstvo: minimalno 12 mjeseci
51 | Web kamera s ugrađenim mikrofonom | Vrsta uređaja: Web kamera s ugrađenim mikrofonom Rezolucija video poziva: minimalno 1920 × 1080 (Full HD) Brzina snimanja: minimalno 30 fps pri podržanoj rezoluciji Sučelje: USB 2.0 Hi-Speed ili noviji Mikrofon: ugrađeni mikrofon s osnovnim smanjenjem buke okoline Fokus: fiksni ili automatski fokus Kompatibilnost: Windows 10/11, macOS Instalacija: bez potrebe za dodatnim upravljačkim programima (eng. Plug & Play)
Ulazni uređaji (tipkovnice i miševi) | Ulazni uređaji (tipkovnice i miševi) | Specifikacija
52 | Tipkovnica + miš, žična, USB | MIŠ Sučelje: USB (HID kompatibilan) Tip senzora: optički Broj tipki: minimalno 3 Vrsta: žičani Kompatibilnost: Windows 10/11 Instalacija: Plug & Play TIPKOVNICA Sučelje: USB (HID kompatibilan) Raspored tipki: HRV (QWERTZ) ili ekvivalent Tip tipki: membranske (nije mehanička tipkovnica) Numerički dio: da (full-size tipkovnica) Instalacija: bez potrebe za dodatnim upravljačkim programima (eng. Plug & Play)
53 | Tipkovnica + miš, bežična, crna, USB | MIŠ Tip veze: bežična 2.4 GHz veza putem USB prijemnika Senzor: optički Broj tipki: minimalno 3 Napajanje: 1 × AA baterija ili ekvivalent Kompatibilnost: Windows 10/11 TIPKOVNICA Tip veze: bežična 2.4 GHz veza putem USB prijemnika Raspored tipki: HRV (QWERTZ) ili ekvivalent Tip tipki: membranske (nije mehanička tipkovnica) Numerički dio: da (full-size) LED indikacija: ne ili osnovna (Caps/Num Lock) Napajanje: baterijsko (AAA ili ekvivalent)
54 | Tipkovnica ergonomska | Ergonomija i dizajn: Podijeljeni (eng. split) raspored tipki s zakrivljenim ili valovitim (eng. wave) oblikom tipkovnice, integrirana podloga za dlanove (wrist rest) preko cijele širine ili kao odvojeni ergonomski element, ergonomski dizajn koji smanjuje opterećenje zapešća i podlaktica; Tipkovnica i funkcionalnost: Standardni puni raspored tipki (full-size) ili kompaktni raspored s izdvojenim numeričkim dijelom, tipke membranskog tipa (nije mehanička tipkovnica), tihe tipke optimizirane za dugotrajan rad, oznake tipki prilagođene (ISO ili ANSI raspored, mogućnost trajne lokalizacije tipki (HR znakovi) putem tvorničke izvedbe, naknadne laserske gravure ili jednakovrijedne metode označavanja; Povezivost: Bežično povezivanje putem Bluetooth i/ili USB prijemnika (2.4 GHz), mogućnost povezivanja s najmanje 1 uređajem; Kompatibilnost: Podrška za Microsoft Windows (min. Windows 10 ili noviji), instalacija bez potrebe za dodatnim upravljačkim programima (eng. Plug & Play); Napajanje: Napajanje putem baterija (AAA ili ekvivalent); Doseg i pouzdanost: Bežični domet minimalno 2 m, stabilna i pouzdana bežična komunikacija; Dimenzije i izvedba: Ergonomski oblik tipkovnice s integriranom ili odvojenom numeričkom tipkovnicom
55 | Bežični miš "tiši klikovi" | Način povezivanja: bežični Senzor: optički Povezivost: Rf 2.4GHz Ergonomija: univerzalni Osvjetljenje bez osvjetljenja Broj gumba: 3 Maksimalna rezolucija senzora: 1000 DPI Značajke: bežični miš s tihim tipkama Napajanje: AA baterije Masa: maksimalno do 100 g Kompatibilnost: Windows 10/11, macOS ili Linux
Specijalizirani periferni uređaji (čitači i optički uređaji) | Specijalizirani periferni uređaji (čitači i optički uređaji)
56 | Eksterni čitač optičkih diskova, USB 3.2 Gen 1 | Vrsta uređaja: Eksterni optički čitač/pisač diskova Sučelje: USB 3.2 Gen 1 (USB 3.0) ili noviji Napajanje: putem USB sučelja (bus-powered) Kompatibilnost medija: Blu-ray (BD), DVD i CD Brzine čitanja: Blu-ray: do 6× DVD: do 8× CD: do 24× Brzine pisanja (ako podržano): Blu-ray: do 4× DVD: do 8× CD: do 24× Dimenzije: maksimalno 150 × 140 × 15 mm Kompatibilnost OS: Microsoft Windows 10/11 i macOS
57 | Čitač pametnih kartica | Vrsta uređaja: Čitač pametnih kartica Način spajanja: USB-A Kompatibilnost: Microsoft Windows 10/11 Instalacija: bez potrebe za dodatnim upravljačkim programima (eng. Plug & Play) ili podržani upravljački programi proizvođača Napajanje: putem USB sučelja
Ako nije drugačije definirano, zahtjevi definirani Tehničkim specifikacijama predstavljaju minimalne tehničke karakteristike koje ponuđena roba mora zadovoljavati. Ponuditelj OBAVEZNO POPUNJAVA stupac „Ponuđene specifikacije“ definirajući detaljno tehničke specifikacije prema zadanim opisima. Stupac "Napomena" ponuditelj popunjava po potrebi.